## 1 D.3 单位工程最高投标限价汇总表
D.3 单位工程最高投标限价汇总表
工程名称：高压氧仓配电 |  |  |  | 标段： |  | 第1页 共1页
序号 | 汇总内容 |  | 金额(元) |  | 其中：材料、设备暂估价（元）
1 | 分部分项工程费 |  | 14201.50
2 | 措施项目费 |  | 174.37
2.1 | 夜间施工增加费 |  | 13.84
2.2 | 二次搬运费 |  | 27.68
2.3 | 冬雨季施工增加费 |  | 19.37
2.4 | 已完工程及设备保护费 |  | 8.30
2.5 | 工程定位复测费 |  | 16.61
2.6 | 非夜间施工照明费 |  | 16.61
2.7 | 临时保护设施费 |  | 2.77
2.8 | 赶工措施费 |  | 69.19
3 | 不可竞争费 |  | 296.14
3.1 | 安全文明施工费 |  | 296.14
3.2 | 工程排污费
4 | 其他项目
4.1 | 暂列金额
4.2 | 专业工程暂估价
4.3 | 计日工
4.4 | 总承包服务费
5 | 税金 |  | 1467.20
工程造价=1+2+3+4+5 |  |  | 16139.21
测评合格编号:2018JS-03【新点造价软件V10.0安徽版】

## 2 E.1 分部分项工程量清单计价表
E.1 分部分项工程量清单计价表
工程名称：高压氧仓配电 | [7 empty] | 标段： |  | 第1页 共2页
序号 | 项目编码 | 项目名称 | 项目特征描述 |  | 计量 单位 | 工程量 | 金额（元）
[7 empty] | 综合单价 |  | 合价 |  | 其中
[11 empty] | 定额 人工费 | 定额 机械费 | 暂估价
1 | 030402017001 | 高压成套配电柜 | 1、名称：1楼总配电柜 |  | 台 | 1.000 | 4384.54 |  | 4384.54 |  | 910.14 | 122.91
2 | 030408001001 | 电力电缆 | 1、名称：外部电缆 2、规格：YJV-06/1KV3*35mm2 3、材质：铜芯 |  | m | 40.000 | 60.88 |  | 2435.20 |  | 117.60 | 35.60
3 | 030411004001 | 配线 | 1、名称：照明线 2、配线形式：管内穿线 3、规格：2.5 4、材质：铜芯 |  | m | 240.000 | 2.48 |  | 595.20 |  | 136.80
4 | 030411004002 | 配线 | 1、名称：动力线 2、配线形式：管内穿线 3、规格：4 4、材质：铜芯 |  | m | 20.000 | 3.02 |  | 60.40 |  | 9.80
5 | 030411004003 | 配线 | 1、名称：动力线 2、配线形式：管内穿线 3、规格：10 4、材质：铜芯 |  | m | 10.000 | 6.58 |  | 65.80 |  | 5.70
6 | 030411001001 | 配管 | 1、材质：JDG管 2、规格：DN20 3、配置要求：暗配 |  | m | 240.000 | 6.26 |  | 1502.40 |  | 552.00
7 | 030411001002 | 配管 | 1、材质：JDG管 2、规格：DN25 3、配置要求：暗配 |  | m | 20.000 | 7.76 |  | 155.20 |  | 65.80
8 | 030411001003 | 配管 | 1、材质：JDG管 2、规格：DN20 3、配置要求：暗配 |  | m | 10.000 | 6.26 |  | 62.60 |  | 23.00
9 | 030404017001 | 配电箱 | 1、名称：2楼配电箱 2、安装方式：暗配 |  | 台 | 1.000 | 656.18 |  | 656.18 |  | 96.32
10 | 030412001001 | 普通灯具 | 1、名称：led吸顶灯 2、规格：40w |  | 套 | 10.000 | 63.59 |  | 635.90 |  | 96.60
11 | 030412001002 | 普通灯具 | 1、名称：led壁灯 2、规格：20w |  | 套 | 3.000 | 32.71 |  | 98.13 |  | 27.30
12 | 030412001003 | 普通灯具 | 1、名称：防爆灯 |  | 套 | 1.000 | 207.56 |  | 207.56 |  | 19.46
13 | 030412001004 | 普通灯具 | 1、规格：三管LED 2、类型：嵌入式 |  | 套 | 10.000 | 132.00 |  | 1320.00 |  | 225.40
测评合格编号:2018JS-03【新点造价软件V10.0安徽版】
E.1 分部分项工程量清单计价表
工程名称：高压氧仓配电 | [7 empty] | 标段： |  | 第2页 共2页
序号 | 项目编码 | 项目名称 | 项目特征描述 |  | 计量 单位 | 工程量 | 金额（元）
[7 empty] | 综合单价 |  | 合价 |  | 其中
[11 empty] | 定额 人工费 | 定额 机械费 | 暂估价
14 | 030404034001 | 照明开关 | 1、规格：三联开关 2、安装方式：明装 |  | 个 | 16.000 | 13.56 |  | 216.96 |  | 58.24
15 | 030404035001 | 插座 | 1、规格：三项带接地 2、安装方式：明装 |  | 个 | 24.000 | 40.93 |  | 982.32 |  | 134.40
16 | 030404017002 | 配电箱 | 1、名称：空调开关 2、规格：6组暗箱 |  | 台 | 3.000 | 274.37 |  | 823.11 |  | 130.62
测评合格编号:2018JS-03【新点造价软件V10.0安徽版】

## 3 附录F 措施项目清单计价表
附录F 措施项目清单与计价表
工程名称：高压氧仓配电 |  |  |  |  | 标段： |  | 第1页 共1页
序号 | 项目编码 | 项目名称 |  | 计算基础 |  | 费率（%） |  | 金额（元）
1 | AC-01 | 夜间施工增加费 |  | 2767.69 |  | 0.500 |  | 13.84
2 | AC-02 | 二次搬运费 |  | 2767.69 |  | 1.000 |  | 27.68
3 | AC-03 | 冬雨季施工增加费 |  | 2767.69 |  | 0.700 |  | 19.37
4 | AC-04 | 已完工程及设备保护费 |  | 2767.69 |  | 0.300 |  | 8.30
5 | AC-05 | 工程定位复测费 |  | 2767.69 |  | 0.600 |  | 16.61
6 | AC-06 | 非夜间施工照明费 |  | 2767.69 |  | 0.600 |  | 16.61
7 | AC-07 | 临时保护设施费 |  | 2767.69 |  | 0.100 |  | 2.77
8 | AC-08 | 赶工措施费 |  | 2767.69 |  | 2.500 |  | 69.19
合 计 | [7 empty] | 174.37
测评合格编号:2018JS-03【新点造价软件V10.0安徽版】

## 4 附录G 不可竞争项目清单与计价表
附录G 不可竞争项目清单与计价表
工程名称：高压氧仓配电 |  |  |  |  | 标段： |  | 第1页 共1页
序号 | 项目编码 | 项目名称 |  | 计算基础 |  | 费率（%） |  | 金额（元）
1 | AF-01 | 环境保护费 |  | 2767.69 |  | 0.900 |  | 24.91
2 | AF-02 | 文明施工费 |  | 2767.69 |  | 2.800 |  | 77.50
3 | AF-03 | 安全施工费 |  | 2767.69 |  | 2.400 |  | 66.42
4 | AF-04 | 临时设施费 |  | 2767.69 |  | 4.600 |  | 127.31
5 | AF-05 | 工程排污费 |  | 2767.69
合 计 | [7 empty] | 296.14
测评合格编号:2018JS-03【新点造价软件V10.0安徽版】

## 5 H.1 其他项目清单与计价汇总表
H.1 其他项目清单与计价汇总表
工程名称：高压氧仓配电 |  |  | 标段： |  | 第1页 共1页
序号 | 项目名称 |  |  | 金额(元)
1 | 暂列金额
2 | 专业工程暂估价
3 | 计日工
4 | 总承包服务费
合 计
测评合格编号:2018JS-03【新点造价软件V10.0安徽版】

## 6 税金计价表
附录I 税金计价表
工程名称：高压氧仓配电 |  |  |  | 标段： |  | 第1页 共1页
序号 | 项目名称 | 计算基础 |  |  | 计算基数 |  | 费率(％) | 金额(元)
1 | 税金 | 一+二+三+四 |  |  | 14672.01 |  | 10.000 | 1467.20
合 计 | [7 empty] | 1467.20
测评合格编号:2018JS-03【新点造价软件V10.0安徽版】