## 1 E.1 分部分项工程量清单计价表
E.1 分部分项工程量清单计价表
工程名称：滁州市第一人民医院北区大楼消防维修项目 | [7 empty] | 标段： |  | 第1页 共4页
序号 | 项目编码 | 项目名称 | 项目特征描述 |  | 计量 单位 | 工程量 | 金额（元）
[7 empty] | 综合单价 |  | 合价 |  | 其中
[11 empty] | 定额 人工费 | 定额 机械费 | 暂估价
1 | 030411001001 | 配管 | 1、名称：电线套管 2、材质：KBG 3、规格：dn20 4、配置要求：明敷管 |  | m | 1350.000
2 | 030411001002 | 配管 | 1、名称：电线套管 2、材质：KBG 3、规格：dn16 4、配置要求：明敷管 |  | m | 3994.000
3 | 030411004001 | 配线 | 1、名称：火灾报警系统 2、配线形式：穿管 3、型号：NH-RVS 2*1.5 |  | m | 2653.000
4 | 030411004003 | 配线 | 1、名称：火灾报警系统 2、配线形式：穿管 3、型号：NH-RVS 2*1.0 |  | m | 677.000
5 | 030411004002 | 配线 | 1、配线形式：穿管 2、型号：ZRBV 2.5mm2 |  | m | 4760.000
6 | 030411004004 | 配线 | 1、配线形式：穿管 2、型号：ZRBV 1.5mm2 |  | m | 2156.000
7 | 030411006001 | 接线盒 | 1、名称：接线盒 2、材质：KBG接线盒 3、规格：86型 4、安装形式：明配 |  | 个 | 659.000
8 | 030412004001 | 双头应急照明灯 | 1、名称：应急照明灯 2、型号：双头壁挂式 3、安装形式：明装 4、备注：每层增加应急照明灯3台 |  | 套 | 62.000
9 | 030412004002 | 安全出口指示灯 | 1、名称：安全出口指示灯 2、安装形式：明装 3、备注：安全出口指示灯更换 |  | 套 | 12.000
测评合格编号:2018JS-03【新点造价软件V10.0安徽版】
E.1 分部分项工程量清单计价表
工程名称：滁州市第一人民医院北区大楼消防维修项目 | [7 empty] | 标段： |  | 第2页 共4页
序号 | 项目编码 | 项目名称 | 项目特征描述 |  | 计量 单位 | 工程量 | 金额（元）
[7 empty] | 综合单价 |  | 合价 |  | 其中
[11 empty] | 定额 人工费 | 定额 机械费 | 暂估价
10 | 030412004003 | 疏散指示灯 | 1、名称：疏散指示灯 2、安装形式：明装 3、备注：疏散指示灯更换，向左11个，向右11个 |  | 套 | 22.000
11 | 030407001001 | 5#回路板更换 | 1、部位：消控室 2、名称：5#回路板 |  | 个 | 1.000
12 | 030404031001 | 隔离开关 | 1、名称：风机控制柜隔离开关 |  | 个（套、台） | 4.000
13 | 030109001001 | 喷淋泵轴承更换 | 1、部位：地下室 2、名称：喷淋泵 3、型号：55KW 4、备注：轴承更换 |  | 台 | 2.000
14 | 030109001002 | 喷淋稳压泵轴承更换 | 1、部位：屋面稳压系统 2、名称：喷淋稳压泵 3、型号：1.5KW 4、备注：轴承更换 |  | 台 | 1.000
15 | 030109001003 | 消火栓稳压泵轴承更换 | 1、部位：屋面稳压系统 2、名称：消火栓稳压泵 3、型号：4KW 4、备注：轴承更换 |  | 台 | 2.000
16 | 030905001001 | 自动报警系统装置调试 | 1、部位：2、3、4、13、14、15层火灾报警系统改造系统装置调试 2、点数：500以内 |  | 系统 | 1.000
17 | 011610001001 | 木质防火门拆除 | 1、洞口尺寸：2000*1100 2、材质：木质 |  | m2 | 2.200
18 | 010801004001 | 木质防火门 | 1、门代号及洞口尺寸：1100*2000 2、成品安装：套装成品防火门 |  | 樘 | 1.000
测评合格编号:2018JS-03【新点造价软件V10.0安徽版】
E.1 分部分项工程量清单计价表
工程名称：滁州市第一人民医院北区大楼消防维修项目 | [7 empty] | 标段： |  | 第3页 共4页
序号 | 项目编码 | 项目名称 | 项目特征描述 |  | 计量 单位 | 工程量 | 金额（元）
[7 empty] | 综合单价 |  | 合价 |  | 其中
[11 empty] | 定额 人工费 | 定额 机械费 | 暂估价
19 | 031301018001 | 设备拆除、安装保管费 | 1、部位：天棚吊棚及自动报警设备拆安及保管 2、备注：现场原有自动报警设备拆除、安装、保管；抽出原有火灾报警系统广播、电话、电源线等；火灾报警系统管线拆除、安装，拆除破坏部分吊顶，待管线安装完成后恢复； |  | 项 | 1.000
20 | 030901010001 | 室内消火栓 | 1、安装方式：嵌入式 2、型号、规格：700*1600 3、备注：消火栓边框更换，材料同原材 |  | 套 | 1.000
21 | 030901010002 | 灭火器盖板更换 | 1、安装方式：嵌入式 2、型号、规格：塑料玻璃门 3、备注：灭火器箱盖板更换 |  | 块 | 3.000
22 | 031301017002 | 脚手架搭拆 | 脚手架搭拆 |  | 项 | 1.000
儿童医院消防整改
23 | 030901001001 | 水喷淋钢管 | 1、安装部位：儿童医院 2、材质、规格：镀锌钢管DN150 3、连接形式：法兰连接 |  | m | 3.000
24 | 031002003001 | 套管制作与安装 | 1、名称：钢套管 2、规格：DN200 |  | 个 | 1.000
25 | 031003011001 | 法兰 | 1、类型：法兰 2、规格、压力等级：DN150 |  | 副 | 2.000
26 | 011615001001 | 地面破坏及恢复 | 1、部位：室内 2、洞尺寸：d200 3、备注：地面破坏及恢复 |  | 处 | 1.000
27 | 030905002001 | 水灭火系统控制装置调试 | 1、系统形式：100点以下 |  | 系统 | 1.000
分部小计
第一人民医院南院消防整改
测评合格编号:2018JS-03【新点造价软件V10.0安徽版】
E.1 分部分项工程量清单计价表
工程名称：滁州市第一人民医院北区大楼消防维修项目 | [7 empty] | 标段： |  | 第4页 共4页
序号 | 项目编码 | 项目名称 | 项目特征描述 |  | 计量 单位 | 工程量 | 金额（元）
[7 empty] | 综合单价 |  | 合价 |  | 其中
[11 empty] | 定额 人工费 | 定额 机械费 | 暂估价
28 | 031003013001 | 镀锌钢管管道沟槽件 | 1、安装部位(室内外）：室内消火栓内 2、型号、规格：DN65三通 |  | 个 | 1.000
29 | 030905002002 | 水灭火系统控制装置调试 | 1、系统形式：100点以下 |  | 系统 | 1.000
分部小计
测评合格编号:2018JS-03【新点造价软件V10.0安徽版】

## 2 附录F 措施项目清单计价表
附录F 措施项目清单与计价表
工程名称：滁州市第一人民医院北区大楼消防维修项目 |  |  |  |  | 标段： |  | 第1页 共1页
序号 | 项目编码 | 项目名称 |  | 计算基础 |  | 费率（%） |  | 金额（元）
1 | AC-01 | 夜间施工增加费 |  |  |  | 0.500
2 | AC-02 | 二次搬运费 |  |  |  | 1.000
3 | AC-03 | 冬雨季施工增加费 |  |  |  | 0.700
4 | AC-04 | 已完工程及设备保护费 |  |  |  | 0.300
5 | AC-05 | 工程定位复测费 |  |  |  | 0.600
6 | AC-06 | 非夜间施工照明费 |  |  |  | 0.600
7 | AC-07 | 临时保护设施费 |  |  |  | 0.100
合 计
测评合格编号:2018JS-03【新点造价软件V10.0安徽版】

## 3 附录G 不可竞争项目清单与计价表
附录G 不可竞争项目清单与计价表
工程名称：滁州市第一人民医院北区大楼消防维修项目 |  |  |  |  | 标段： |  | 第1页 共1页
序号 | 项目编码 | 项目名称 |  | 计算基础 |  | 费率（%） |  | 金额（元）
1 | AF-01 | 环境保护费 |  |  |  | 0.900
2 | AF-02 | 文明施工费 |  |  |  | 2.800
3 | AF-03 | 安全施工费 |  |  |  | 2.400
4 | AF-04 | 临时设施费 |  |  |  | 4.600
5 | AF-05 | 工程排污费
合 计
测评合格编号:2018JS-03【新点造价软件V10.0安徽版】

## 4 H.1 其他项目清单与计价汇总表
H.1 其他项目清单与计价汇总表
工程名称：滁州市第一人民医院北区大楼消防维修项目 |  |  | 标段： |  | 第1页 共1页
序号 | 项目名称 |  |  | 金额(元)
1 | 暂列金额 |  |  | 15000.00
2 | 专业工程暂估价
3 | 计日工
4 | 总承包服务费
合 计 |  |  |  | 15000.00
测评合格编号:2018JS-03【新点造价软件V10.0安徽版】

## 5 税金计价表
附录I 税金计价表
工程名称：滁州市第一人民医院北区大楼消防维修项目 |  |  |  | 标段： |  | 第1页 共1页
序号 | 项目名称 | 计算基础 |  |  | 计算基数 |  | 费率(％) | 金额(元)
1 | 税金 | 一+二+三+四 |  |  |  |  | 10.000
合 计
测评合格编号:2018JS-03【新点造价软件V10.0安徽版】