## 背景广播清单
滁州市第一人民医院南区广播系统改造清单
序号 | 设备名称 | 技术参数 | 单位 | 数量 | 备注
一、广播机房主设备（总控室）
1 | 网络广播主机 | 1.网络广播控制中心是系统的核心，采用纯工控平台设计，100-240V 宽压输入，可抗接触式 4KV 强电磁干扰； 2.17.3英寸触摸显示屏，人性化操作界面，支持触摸、按键式、鼠标式三种操控模式； 3.内置大容量128G SSD固态硬盘，具有抗震动、抗摔、读写速度快、功耗低等特点； 4.具有工作站管理、权限管理、音频流点播服务、计划任务处理等功能； 5.响应各播控器的播放请求，并为所有数字音频终端提供定时播放和实时点播服务； 6.音频分控软件可将传统音频资源转换成数字节目存储到系统服务器中，方便重复利用和同时使用； 7.为工作站提供数据接口服务； 8.实现多路实时采播； 9.终端状态显示工作站状态显示； 10.定时打铃（自动/手动执行，多套打铃方案）； 11.定时节目（自动/手动执行）； 12.实时采播(内置调音台、播放器，支持5块声卡同时采播) ； 13.消防报警（自动/手动执行，支持网络报警）； 14.节目库管理（自动搜索硬盘）； 15.工作站账户管理（可设定权限）； 16.终端管理（终端改名及分区,设置组播或单播、终端广播权限、终端对讲权限）； 17.定时开关机； 18.系统设置备份及恢复； 19.终端IP地址设置； | 台 | 1
2 | 智能系统控制器 | 1.支持手动选择音源和分区按钮，可直接进行操作； 2.可用于普通广播及消防应急广播； 3.可通过网络寻呼控制台NPM进行远程寻呼和广播操作； 4.具有8个分区输出，可通过软件配置实际分区数量； 5.具有3路辅助输入，可外接音源设备，如：CD、收音机等； 6.具有8路监测模块输入接口，可连接噪声检测器或扬声器线路末端模块； 7.自动检测扬声器线路短路、开路故障和接地故障； 8.保险管保护主电源，当DCS内部的电源短路时，自动断开主电源供电； 9.内置扬声器，用于监听分区和音源，通过NPM，可进行网络监听； 10.内置1GB Flash存储器，可存储语音文件，实现语音信息播放功能； 11.同时最多支持播放四种音源（语音信息、辅助输入或网络音频）； 12.支持主备功放切换，可配置备用方式，支持4主1备或8主1备（提供设备图片佐证此功能）； 13.对声光部件进行自检，支持自动故障诊断功能； 14.可手动调节广播音量和根据环境噪声自动调节音量； 15.自定义分区和音源名称，并能安装按钮功能描述标签； 16.具有矩阵功能，可实现在任意分区播放任意音源； 17.可根据需要设置消防应急广播模式，提高应急情况下人员疏散效率； 18.支持定时对指定区域播放指定的声音，实现无人值守功能； 19. 可通过以太网进行系统扩展； | 台 | 1
3 | 网络寻呼话筒 | 1.专业控制台设计，坚固耐用，高档铝合金面板，全金属机身； 2.具有7寸数字真彩显示屏，电容式触摸屏，分辨率800*480； 3.内置3W扬声器和话筒咪头，用于免提通话、接收广播(数字降噪)； 4.可对全区、分区、个别终端进行喊话广播； 5.文件广播和预录音广播功能，可将本地音频文件或录音广播给指定终端； 6.具有红色紧急按键，支持一键广播到预设分区； 7.支持来/去电显示功能，具有常用通信电话薄查询功能； 8.支持U盘插入，点播音频文件广播到前端； 9.内置Flash存储，可以存储音频、配置信息及备份，支持远程修改和升级； 10.标准RJ45接口，有以太网口的地方即可接入，支持跨网段和跨路由。 | 台 | 1
4 | 网络报警矩阵 | 1、具有网络输入接口，有以太网口地方即可接入，支持跨网段路由； 2、32路报警短路输入接口；2 种触发信号模式，通过拨动开关切换为24V或无源短路信号； 3、8 路短路输出控制，可接外部消防联动设备； 4、警报音源预存服务器中，可任意选择报警语言，无需增加警报发生器； 5、可增加输入口数目，即系统中可使用任意多个IP网络报警接口； 6、自动发送警报信息到服务器，支持邻区、任意点、全区报警。 | 台 | 1
5 | 网络音频终端 | 1.独特的8通道功能； 2.将定压功放的功率线接回到音频终端，然后由终端分区输出至音箱（分区的选择在系统服务器远程控制，无需在终端上操作）； 3.同时带8路短路输出； 4.标准RJ45网络接口、有以太网口的地方即可接入、支持跨网段和跨路由。 | 台 | 8 | 住院楼4台，行政楼2台，门诊楼2台。
6 | 网络前置放大器 | 1.机架式设计，可安装在标准的机柜，也可放在桌面上； 2.外形时尚，安装方便，音质清晰； 3.自由点播，接收广播； 4.集成话筒放大电路，通过调节自带的音量电位器可以接驳话筒、无线话筒或线路音源； 5.带外部音频输出接口，可外接功放机； 6.可以“手动/自动”控制功放电源的开启和关闭； 7.带有一路24V/1000mA容量的短路输出接口； 8.实时监听网内任一终端音频； 9.标准RJ45网络接口，有以太网口地方即可接入，支持跨网段和跨路由。 | 台 | 1
7 | 吸顶天花扬声器 | 1.最大功率6 W； 2.额定功率 3 W； 3.功率抽头 3 W； 4.灵敏度 90 dB； 5.频率范围160 Hz -20 kHz； 6.额定输入电压 100 V； 7.额定阻抗3.3kΩ； 8.尺寸与现场扬声器基本一致； 9.材质 ABS； 10.颜色 白色。 | 只 | 约80 | 住院楼30只，行政楼10只，门诊楼40只
8 | 壁挂音箱 | 1.最大功率 15W； 2.额定功率 10W； 3.功率抽头 (100 V) 10/5W； 4.灵敏度 90dB； 5.频率范围（-10dB) 120Hz-15KHz； 6.额定输入电压 100/70V； 7.额定阻抗 2KΩ/1KΩ； 8.尺寸与现场基本一致； 9.材质 ABS塑料； 10.颜色 白色。 | 只 | 约10 | 地下室1、2层
9 | 网络监听音箱 | 1.一体化壁挂安装设计，外观为灰白色，能很好的与白色色调安装环境协调； 2.木质箱体，表面贴PVC膜，网罩采用ABS材质骨架外加易冲洗的绦纶网布； 3.采用高速工业有双核（ARM+DSP）芯片，启动时间≤1秒； 4.内置专为语音播放研制的全频5寸扬声器，播放语音节目清晰动听； 5.采用高保真的D类功放，功耗低失真小，2X10W的输出的功率； 6.后置方便接入的以太网接口、线路输入口、音量调节、副音箱输出接口，安装布线方便美观又防破坏。 7.服务软件远程调节输出音量，并可在本地用旋钮调节线路输入音量。 | 对 | 1
10 | 仿真岩石园林室外音箱 | 最大功率 30 W 额定功率 20 W 功率抽头（100V） 20 W 灵敏度 91 dB 频率范围(-10dB) 80 Hz - 16 kHz 额定输入电压 100 V 额定阻抗 500 Ω 尺寸（长×宽×高） 310 × 270 × 290 mm 喇叭单元尺寸 6.5''防水同轴 重量4.7 kg 材质 玻璃钢 | 只 | 1 | 待定
二、线材及辅材
1 | 24口交换机 | 1.设备性能: 交换容量≥4.3Tbps，转发性能≥126Mpps； 2.设备固化千兆电口≥24个，千兆光口≥4； 3.支持虚拟化技术，实现设备级的1：N备份； | 台 | 2
2 | 网线 | 六类网线 | 箱 | 1
3 | 辅材 | 连接辅材、接头、室内音箱线等 | 批 | 1